## Folha 1
NIN005 | m² | Lâmina para impermeabilização e dessolidarização sob piso cerâmico ou de pedra natural.
Lâmina impermeabilizante, dessolidarizante e difusora de vapor de água de polietileno com estrutura nervurada e cavidades quadradas em forma de cola de milano, de 3 mm de espessura, para impermeabilização e dessolidarização sob piso cerâmico ou de pedra natural (não incluído neste preço).
Insumo |  | Un | Descrição | Rend. | Preço unitário | Preço Insumo
mt09mcr021g |  | kg | Cimento cola de pega normal, C1, cor cinza. | 2 | 0.78 | 1.56
mt15res300a |  | m² | Lâmina impermeabilizante, dessolidarizante e difusora de vapor de água de polietileno com estrutura nervurada e cavidades quadradas em forma de cola de milano, de 3 mm de espessura, revestida de geotêxtil não tecido em uma das suas faces, fornecida em rolos de 30 m de comprimento. | 1.05 | 60.97 | 64.02
mt15res060a |  | kg | Adesivo bicomponente, à base de uma dispersão acrílica sem dissolventes e pó de cimento, para a vedação de juntas. | 0.27 | 34.3 | 9.26
mt15res020aa |  | m | Banda de vedação, de 85 mm de largura e 0,1 mm de espessura, para lâmina impermeabilizante flexível de polietileno, com ambas as faces revestidas de geotêxtil não tecido, fornecida em rolos de 30 m de comprimento. | 0.6 | 8.49 | 5.09
mt15res020bb |  | m | Banda de vedação, de 125 mm de largura e 0,1 mm de espessura, para lâmina impermeabilizante flexível de polietileno, com ambas as faces revestidas de geotêxtil não tecido, fornecida em rolos de 30 m de comprimento. | 0.6 | 12.79 | 7.67
mo029 |  | h | Aplicador de lâminas impermeabilizantes. | 0.132 | 22.85 | 3.02
mo067 |  | h | Ajudante de aplicador de lâminas impermeabilizantes. | 0.132 | 17.94 | 2.37
|  | % | Custos diretos complementares | 2 | 92.99 | 1.86
Custo de manutenção decenal: R$ 1,90 nos primeiros 10 anos. |  |  |  |  | Total: | 94.85