## Folha 1
NIN010 | m² |  | Lâmina para drenagem, arejamento e dessolidarização sob piso cerâmico ou de pedra natural.
Lâmina drenante de estrutura nodular de polietileno, com nódulos de 4 mm de altura, para drenagem, arejamento e dessolidarização sob piso cerâmico ou de pedra natural (não incluído neste preço).
Insumo |  | Un |  | Descrição | Rend. | Preço unitário | Preço Insumo
mt09mcr021g |  | kg |  | Cimento cola de pega normal, C1, cor cinza. | 2 | 0.78 | 1.56
mt15res310a |  | m² |  | Lâmina drenante de estrutura nodular de polietileno, com nódulos de 4 mm de altura, revestida de geotêxtil não tecido de polipropileno em uma das suas faces, fornecida em rolos de 25 m de comprimento. | 1.05 | 69.25 | 72.71
mt15res315a |  | m |  | Fita autocolante, de 90 mm de largura, fornecida em rolos de 30 m de comprimento. | 0.6 | 21.74 | 13.04
mo029 |  | h |  | Aplicador de lâminas impermeabilizantes. | 0.106 | 22.85 | 2.42
mo067 |  | h |  | Ajudante de aplicador de lâminas impermeabilizantes. | 0.106 | 17.94 | 1.9
|  | % |  | Custos diretos complementares | 2 | 91.63 | 1.83
Custo de manutenção decenal: R$ 1,87 nos primeiros 10 anos. | [5 empty] | Total: | 93.46