## Folha 1
NIN100 | m² |  | Impermeabilização, drenagem, arejamento e dessolidarização sob piso cerâmico ou de pedra natural.
Impermeabilização, drenagem, arejamento e dessolidarização sob piso cerâmico ou de pedra natural (não incluído neste preço), composta por uma camada de impermeabilização de lâmina drenante de estrutura nodular de polietileno, com nódulos de 4 mm de altura, aderida ao suporte com cimento cola melhorado, C2 E e uma camada de drenagem, arejamento e dessolidarização de lâmina drenante de estrutura nodular de polietileno, com nódulos de 4 mm de altura, fixada à camada de impermeabilização com cimento cola de pega normal, C1 cinza.
Insumo |  | Un |  | Descrição | Rend. | Preço unitário | Preço Insumo
mt09mcr021g |  | kg |  | Cimento cola de pega normal, C1, cor cinza. | 4 | 0.78 | 3.12
mt15rev010e |  | m² |  | Lâmina impermeabilizante flexível tipo EVAC, composta por uma folha dupla de poliolefina termoplástica com acetato de vinil etileno, com ambas as faces revestidas de fibras de poliéster não tecidas, de 0,52 mm de espessura e 335 g/m². | 1.05 | 44.5 | 46.73
mt15rev041b |  | m |  | Banda de reforço para lâmina impermeabilizante flexível tipo EVAC, de 50 cm de largura, composta por uma folha dupla de poliolefina termoplástica com acetato de vinil etileno, com ambas as faces revestidas de fibras de poliéster não tecidas, de 0,8 mm de espessura e 600 g/m². | 1.05 | 31.09 | 32.64
mt15res310a |  | m² |  | Lâmina drenante de estrutura nodular de polietileno, com nódulos de 4 mm de altura, revestida de geotêxtil não tecido de polipropileno em uma das suas faces, fornecida em rolos de 25 m de comprimento. | 1.05 | 69.25 | 72.71
mt15res315a |  | m |  | Fita autocolante, de 90 mm de largura, fornecida em rolos de 30 m de comprimento. | 0.6 | 21.74 | 13.04
mo029 |  | h |  | Aplicador de lâminas impermeabilizantes. | 0.238 | 22.85 | 5.44
mo067 |  | h |  | Ajudante de aplicador de lâminas impermeabilizantes. | 0.238 | 17.94 | 4.27
|  | % |  | Custos diretos complementares | 2 | 177.95 | 3.56
Custo de manutenção decenal: R$ 3,63 nos primeiros 10 anos. | [5 empty] | Total: | 181.51