## Folha 1
NRQ010 | m² | Isolamento térmico refletivo pelo exterior de coberturas inclinadas.
Isolamento térmico refletivo pelo exterior de coberturas inclinadas, formado por complexo multicamada, com barreira de vapor, fator de resistência à difusão do vapor de água 4444, de 45 mm de espessura, com uma emissividade de 0,06 em ambas as faces, uma resistência térmica intrínseca (sem caixa de ar) de 1,9 m²K/W e uma condutibilidade térmica de 0,024 W/(mK). Colocação em obra: com sobreposição e fixado com as ripas para a montagem da cobertura à superfície suporte de madeira; preparado para a posterior formação de uma caixa de ar. Inclusive fita autocolante para vedação de juntas e. O preço não inclui o ripado para a montagem da cobertura.
Insumo |  |  | Un | Descrição | Rend. | Preço unitário | Preço Insumo
mt16ara010ccbb |  |  | m² | Complexo multicamada, com barreira de vapor, fator de resistência à difusão do vapor de água 4444, composto de uma lâmina de polietileno aluminizado calandrado com armadura e tratamento anticorrosão e ums lâmina de polietileno metalizado calandrado com camada protectora e núcleo formado por várias camadas de guata de poliéster, espuma de polietileno e lâminas de polietileno aluminizado, de 45 mm de espessura, com uma emissividade de 0,06 em ambas as faces, uma resistência térmica intrínseca (sem caixa de ar) de 1,9 m²K/W e uma condutibilidade térmica de 0,024 W/(mK), fornecido em painéis de 1,60x6,25 m. | 1.1 | 101.46 | 111.61
mt16ara100a |  |  | m | Fita autocolante, de alumínio, com adesivo acrílico, de 100 mm de largura, para a estanqueidade ao ar e ao vapor de água das juntas em isolamentos refletivos. | 0.45 | 3.06 | 1.38
mo054 |  |  | h | Montador de isolamentos. | 0.091 | 33.54 | 3.05
mo101 |  |  | h | Ajudante de montador de isolamentos. | 0.046 | 27.93 | 1.28
|  |  | % | Custos diretos complementares | 2 | 117.32 | 2.35
Custo de manutenção decenal: R$ 12,88 nos primeiros 10 anos. | [5 empty] | Total: | 119.67