## Folha 1
QTT010 |  |  | m² | Cobertura inclinada de telhas cerâmicas sobre espaço habitável.
Cobertura inclinada de telhas cerâmicas, sobre espaço habitável, com um caimento médio de 30%, composta de: impermeabilização: placa sob telha, cobrimento: telha cerâmica canudo, 40x19x16 cm, cor vermelho, assente com argamassa de cimento, confeccionada em obra, dosificação 1:8; formação de caimentos com laje de concreto ou painel cerâmico (não incluída neste preço).
Insumo | Un | Descrição |  |  | Rend. | Preço unitário | Preço Insumo
mt13lpo010dh | m² | Placa asfáltica 15 ondas de perfil ondulado e cor vermelho tricamada, à base de fibras minerais e vegetais saturadas com uma emulsão betuminosa a altas temperaturas. |  |  | 1.25 | 13.34 | 16.68
mt13lpo035a | Un | Prego, para fixação de placa sob telha. |  |  | 3 | 0.24 | 0.72
mt08aaa010a | m³ | Água. |  |  | 0.006 | 3.42 | 0.02
mt01arg005a | t | Areia de pedreira, para argamassa preparada em obra. |  |  | 0.052 | 46.55 | 2.42
mt08cem002 | kg | Cimento cinza em sacos. |  |  | 6 | 0.56 | 3.36
mt13tac010a | Un | Telha cerâmica canudo, 40x19x16 cm, cor vermelho. |  |  | 32.1 | 0.69 | 22.15
mq06hor010 | h | Betoneira. |  |  | 0.03 | 3.8 | 0.11
mo011 | h | Montador. |  |  | 0.077 | 21.19 | 1.63
mo080 | h | Ajudante de montador. |  |  | 0.371 | 14.77 | 5.48
| % | Custos diretos complementares |  |  | 2 | 52.57 | 1.05
Custo de manutenção decenal: R$ 17,69 nos primeiros 10 anos. | [5 empty] | Total: | 53.62