## Folha 1
QTX120 | m² |  | Sistema SIATE "ONDULINE" de impermeabilização e isolamento térmico pelo exterior de coberturas inclinadas.
Sistema SIATE "ONDULINE" de impermeabilização e isolamento térmico pelo exterior de coberturas inclinadas, composto por: isolamento: painel sanduíche com ligação macho-fêmea, Ondutherm Basic A30+FAN13 "ONDULINE"; impermeabilização: placa subtelha, asfáltica DRS, BT 235 "ONDULINE"; revestimento: telha canudo cerâmica, cor vermelho, 40x19x16 cm, fixada com espuma de poliuretano, Ondufoam "ONDULINE". O preço não inclui a superfície suporte.
Insumo |  | Un |  | Descrição | Rend. | Preço unitário | Preço Insumo
mt13pso015sa |  | m² |  | Painel sanduíche com ligação macho-fêmea, Ondutherm Basic A30+FAN13 "ONDULINE", composto de: núcleo isolante de espuma de poliestireno extrudido de 30 mm de espessura e face inferior de friso de abeto natural. | 1.05 | 67.04 | 70.39
mt13lpo033a |  | Un |  | Prego, Auto-fixante para concreto "ONDULINE", para fixação sobre suporte de concreto. | 6 | 0.25 | 1.5
mt13bto025a |  | Un |  | Massa de poliuretano, Onduflex 300 (300 cm³) "ONDULINE", para vedação de juntas entre painéis. | 0.25 | 15.99 | 4
mt13bto020b |  | m |  | Tela autocolante auto-protegida, Ondufilm "ONDULINE", para a vedação de juntas. | 1 | 9.48 | 9.48
mt13bto010vf |  | m² |  | Placa subtelha, asfáltica DRS (dupla camada protectora de resina e sobreposição de segurança), BT 235 "ONDULINE", armada com fibras minerais e vegetais mais resina, de 2000 mm de comprimento, 1050 mm de largura e 2,6 mm de espessura. | 1.25 | 19.97 | 24.96
mt13lpo032b |  | Un |  | Prego, Cabeça de PVC "ONDULINE", para fixação sobre painel sanduíche. | 3 | 0.13 | 0.39
mt13tac010a |  | Un |  | Telha canudo cerâmica, cor vermelho, 40x19x16 cm. | 32.1 | 0.7 | 22.47
mt13bto035a |  | Un |  | Aerossol de 750 cm³ de espuma de poliuretano monocomponente, Ondufoam "ONDULINE". | 0.25 | 15.99 | 4
mt13pso020a |  | m |  | Arremate de madeira para o fecho e proteção dos painéis em beirais e laterais, Ondutherm 14,5 "ONDULINE". | 0.45 | 18.46 | 8.31
mo011 |  | h |  | Montador. | 0.929 | 24.5 | 22.76
mo080 |  | h |  | Ajudante de montador. | 0.929 | 17.94 | 16.67
|  | % |  | Custos diretos complementares | 2 | 184.93 | 3.7
Custo de manutenção decenal: R$ 29,69 nos primeiros 10 anos. | [5 empty] | Total: | 188.63