## Folha 1
QTY022 | m |  | Reparação de água furtada em cobertura inclinada de telhas.
Reparação de água furtada a uma altura de até 20 m em cobertura inclinada de telhas, eliminando as partes deterioradas e reconstruindo-o com 3 ud/m de telha canudo cerâmica, acabamento com engobe cor vermelho, 40,8x15x11,6 cm e as restantes telhas recuperadas do beiral, em bom estado de conservação, fixadas com espuma de poliuretano; e carga de entulho em caminhão ou caçamba.
Insumo |  | Un |  | Descrição | Rend. | Preço unitário | Preço Insumo
mt13tac050a |  | Un |  | Telha canudo cerâmica, acabamento com engobe cor vermelho, 40,8x15x11,6 cm. | 3 | 2.63 | 7.89
mt13blw110a |  | Un |  | Aerossol de 750 cm³ de espuma de poliuretano, de 22,5 kg/m³ de densidade, 140% de expansão, 18 N/cm² de resistência à tração e 20 N/cm² de resistência à flexão, condutibilidade térmica 0,04 W/(mK), estável de -40°C a 100°C; para aplicar com pistola. | 0.063 | 21.41 | 1.35
mt13blw104 |  | Un |  | Gancho para fixação de telhas em ripa. | 2.5 | 0.14 | 0.35
mo020 |  | h |  | Pedreiro. | 0.503 | 32.24 | 16.22
mo113 |  | h |  | Auxiliar de serviços gerais. | 0.503 | 27.81 | 13.99
|  | % |  | Custos diretos complementares | 2 | 39.8 | 0.8
Custo de manutenção decenal: R$ 6,90 nos primeiros 10 anos. | [5 empty] | Total: | 40.6