## Folha 1
QTY040 |  |  | m² | Formação de caimentos com muretes, em cobertura inclinada.
Formação de caimentos em coberturas inclinadas, com muretes de bloco cerâmico furado de 30x20x9 cm assente com argamassa de cimento, confeccionada em obra, dosificação 1:6, dispostos cada 80 cm e com 100 cm de altura média, arrematados superiormente com mestras de argamassa de cimento, confeccionada em obra, dosificação 1:6.
Insumo | Un | Descrição |  |  | Rend. | Preço unitário | Preço Insumo
mt04lpt010c | Un | Bloco cerâmico furado duplo, para revestir, 30x20x9 cm. |  |  | 16 | 0.28 | 4.48
mt08aaa010a | m³ | Água. |  |  | 0.006 | 3.37 | 0.02
mt01arg005a | t | Areia de pedreira, para argamassa preparada em obra. |  |  | 0.012 | 45.29 | 0.54
mt08cem002 | kg | Cimento cinza em sacos. |  |  | 1.807 | 0.55 | 0.99
mt13blw200 | m² | Papel kraft. para dessolidarização da ligação entre paredes aligeiradas e tabuleiro cerâmico com ligação macho-fêmea, em formação de caimentos. |  |  | 0.124 | 0.48 | 0.06
mq06hor010 | h | Betoneira. |  |  | 0.006 | 3.59 | 0.02
mo019 | h | Oficial de 1ª pedreiro. |  |  | 0.931 | 16.3 | 15.18
mo075 | h | Ajudante de pedreiro. |  |  | 1.004 | 10.1 | 10.14
| % | Meios auxiliares |  |  | 2 | 31.43 | 0.63
| % | Custos indiretos |  |  | 3 | 32.06 | 0.96
Custo de manutenção decenal: R$ 0,66 nos primeiros 10 anos. | [5 empty] | Total: | 33.02