## Folha 1
QTY050 |  |  | m² | Tabuleiro cerâmico sobre muretes, em cobertura inclinada.
Tabuleiro cerâmico em cobertura inclinada, formado por peças cerâmicas com ligação macho-fêmea para revestir, 50x20x3 cm, apoiadas a seco sobre uma fita de papel disposta sobre as mestras dos muretes (não incluídos neste preço).
Insumo | Un | Descrição |  |  | Rend. | Preço unitário | Preço Insumo
mt04lcg020a | Un | Painel cerâmico furado com ligação macho-fêmea para revestir, 50x20x3 cm. |  |  | 10 | 0.59 | 5.9
mt08aaa010a | m³ | Água. |  |  | 0.006 | 3.37 | 0.02
mt01arg005a | t | Areia de pedreira, para argamassa preparada em obra. |  |  | 0.002 | 45.29 | 0.09
mt08cem002 | kg | Cimento cinza em sacos. |  |  | 0.24 | 0.55 | 0.13
mq06hor010 | h | Betoneira. |  |  | 0.011 | 3.59 | 0.04
mo019 | h | Oficial de 1ª pedreiro. |  |  | 0.685 | 16.3 | 11.17
mo075 | h | Ajudante de pedreiro. |  |  | 0.697 | 10.1 | 7.04
| % | Meios auxiliares |  |  | 2 | 24.39 | 0.49
| % | Custos indiretos |  |  | 3 | 24.88 | 0.75
Custo de manutenção decenal: R$ 0,51 nos primeiros 10 anos. | [5 empty] | Total: | 25.63