## Folha 1
QTY051 | m² |  | Tabuleiro de madeira sobre estrutura, em cobertura inclinada.
Tabuleiro de madeira de pinho hidrofugada, em cobertura inclinada, fixo mecanicamente sobre estrutura (não incluído neste preço).
Insumo |  | Un |  | Descrição | Rend. | Preço unitário | Preço Insumo
mt13blm010d |  | m² |  | Painel de madeira de pinho hidrofugada, espessura 22 mm. | 1.1 | 26.01 | 28.61
mt13eag021 |  | Un |  | Parafuso autoperfurante não oxidável para fixação de painéis de madeira a suporte em coberturas inclinadas. | 5 | 0.19 | 0.95
mo017 |  | h |  | Carpinteiro. | 0.598 | 18.49 | 11.06
mo058 |  | h |  | Ajudante de carpinteiro. | 0.299 | 15.11 | 4.52
|  | % |  | Custos diretos complementares | 2 | 45.14 | 0.9
Custo de manutenção decenal: R$ 0,92 nos primeiros 10 anos. | [5 empty] | Total: | 46.04