## Folha 1
QUM020 | m² |  | Cobertura de painéis sanduíche isolantes, de aço.
Cobertura de painéis sanduíche acústicos de aço galvanizado, de 100 mm de espessura, formados por face exterior de chapa ondulada com cinco grecas acabamento pré-lacado, com resistência média à corrosão e com resistência baixa aos raios UV, de 0,5 mm de espessura, alma isolante de lã de rocha de densidade média 95 kg/m³ e face interior de chapa nervurada acabamento pré-lacado, de 0,5 mm de espessura, com perfurações de 3 mm de diâmetro, condutibilidade térmica 0,35 W/(mK), Euroclasse A2-s1, d0 de reação ao fogo, com 35 dB de índice global de redução sonora, Rw, proporcionando uma redução do nível global ponderado de pressão a ruído aéreo de 34,7 dBA e coeficiente de absorção acústica médio 0,85, segundo ISO 354, colocados com uma sobreposição do painel superior de 200 mm e fixados mecanicamente sobre estrutura leve metálica, em cobertura inclinada, com um caimento maior que 10%. Inclusive acessórios de fixação dos painéis sanduíche, fita flexível de butilo, adesiva em ambas as faces, para a selagem de estanqueidade das sobreposições entre painéis sanduíche e tinta antioxidante de secagem rápida, para a proteção das sobreposições entre painéis sanduíche. O preço não inclui a superfície suporte nem os pontos singulares e as peças especiais da cobertura.
Insumo |  | Un |  | Descrição | Rend. | Preço unitário | Preço Insumo
mt13dcp011bul |  | m² |  | Painel sanduíche acústico de aço galvanizado, para coberturas, de 100 mm de espessura e 1150 mm de largura, formado por face exterior de chapa ondulada com cinco grecas acabamento pré-lacado, com resistência média à corrosão e com resistência baixa aos raios UV, de 0,5 mm de espessura, alma isolante de lã de rocha de densidade média 95 kg/m³ e face interior de chapa nervurada acabamento pré-lacado, de 0,5 mm de espessura, com perfurações de 3 mm de diâmetro, condutibilidade térmica 0,35 W/(mK), Euroclasse A2-s1, d0 de reação ao fogo, com 35 dB de índice global de redução sonora, Rw, proporcionando uma redução do nível global ponderado de pressão a ruído aéreo de 34,7 dBA e coeficiente de absorção acústica médio 0,85, segundo ISO 354. | 1.13 | 155.16 | 175.33
mt13dcp030a |  | Un |  | Kit de acessórios de fixação, para painéis sanduíche isolantes, em coberturas inclinadas. | 0.2 | 43.71 | 8.74
mt13dcp020a |  | m |  | Fita flexível de butilo, adesiva em ambas as faces, para a selagem de estanqueidade das sobreposições entre painéis sanduíche. | 2.1 | 6.15 | 12.92
mt27pfi150a |  | kg |  | Tinta antioxidante de secagem rápida, à base de resinas, pigmentos de alumínio com resistência aos raios UV e partículas de vidro endurecido termicamente, com resistência à intempérie e ao envelhecimento, repelente da água e da sujeira e com alta resistência aos agentes químicos; para aplicar com trincha, rolo ou pistola. | 0.07 | 3.02 | 0.21
mo051 |  | h |  | Montador de painéis metálicos. | 0.114 | 34.52 | 3.94
mo098 |  | h |  | Ajudante de montador de painéis metálicos. | 0.114 | 29.06 | 3.31
|  | % |  | Custos diretos complementares | 2 | 204.45 | 4.09
Custo de manutenção decenal: R$ 47,34 nos primeiros 10 anos. | [5 empty] | Total: | 208.54