## Folha 1
RAD070 | m² | Revestimento exterior com peças de grande formato de grés porcelânico STON-KER "BUTECH". Colocação em camada fina.
Revestimento exterior com peças de grande formato de grés porcelânico, série Alpina, STON-KER "BUTECH", "PORCELANOSA GRUPO", cor Bege, de 440x660x10 mm, capacidade de absorção de água E<0,5%. SUPORTE: paramento de concreto, vertical. COLOCAÇÃO: em camada fina e através de colagem dupla com cimento cola melhorado, C2 E S2, altamente deformável e com tempo de colocação ampliado, Super-flex S2 Blanco "BUTECH". ENCHIMENTO DE JUNTAS: com argamassa de rejuntamento cimentosa de pega e endurecimento rápido Colorstuk rapid "BUTECH", tipo CG2, em juntas de 3 mm de espessura. Inclusive cruzetas de PVC, material de enchimento e massa de poliuretano monocomponente P-404 "BUTECH" para a formação de juntas de movimento. O preço não inclui as peças especiais nem a resolução de pontos singulares.
Insumo |  |  | Un | Descrição | Rend. | Preço unitário | Preço Insumo
mt09mcb010p |  |  | kg | Cimento cola melhorado, C2 E S2, altamente deformável e com tempo de colocação ampliado, Super-flex S2 Blanco "BUTECH", para a colocação em camada fina do para todo o tipo de pisos cerâmicos e de pedra natural em interiores, exteriores e piscinas, à base de cimentos especiais, inertes selecionados e resinas sintéticas. | 6 | 16.15 | 96.9
mt12pcb025maa1a |  |  | m² | Peças de grande formato de grés porcelânico, série Alpina, STON-KER "BUTECH", "PORCELANOSA GRUPO", cor Bege, de 440x660x10 mm, capacidade de absorção de água E<0,5%. | 1.05 | 296.39 | 311.21
mt09mcb020l |  |  | kg | Argamassa de rejuntamento cimentosa de pega e endurecimento rápido Colorstuk rapid "BUTECH", tipo CG2, cor Manhattan, para juntas de 2 a 15 mm, à base de aglomerantes hidráulicos específicos, inertes selecionados e aditivos especiais, para todo tipo de peças cerâmicas e pedras naturais. | 0.18 | 11.65 | 2.1
mt18acc100a |  |  | Un | Kit de cruzetas de PVC para garantir uma espessura das juntas entre peças de entre 1 e 20 mm, em revestimentos e pisos cerâmicos. | 0.103 | 7.12 | 0.73
mt15sjb010g |  |  | Un | Cartucho de 310 ml de massa de poliuretano monocomponente P-404 "BUTECH", cor branco, para a selagem de juntas de movimento. | 0.206 | 91.61 | 18.87
mo024 |  |  | h | Ladrilhista (azulejista). | 0.688 | 29.11 | 20.03
mo062 |  |  | h | Ajudante de ladrilhista (azulejista). | 0.688 | 25.14 | 17.3
|  |  | % | Custos diretos complementares | 2 | 467.14 | 9.34
Custo de manutenção decenal: R$ 100,06 nos primeiros 10 anos. | [5 empty] | Total: | 476.48