## Folha 1
RAG023 | m | Peça complementar para ladrilhamentos "BUTECH".
Ladrilhamento com peças cerâmicas especiais de tipo listelo, cenefa ou outras "BUTECH", de 1 cm de largura, 10 €/m, colocadas em paramentos interiores, assentes com argamassa de cimento M-5, com junta aberta (separação entre 3 e 15 mm).
Insumo |  |  | Un | Descrição | Rend. | Preço unitário | Preço Insumo
mt09mor010c |  |  | m³ | Argamassa de cimento CEM II/B-L 32,5 N tipo M-5, confeccionada em obra com 230 kg/m³ de cimento e uma proporção em volume 1/6. | 0.001 | 251.79 | 0.25
mt19alb200a1000 |  |  | m | Peça cerâmica especial, "BUTECH", "PORCELANOSA GRUPO", de 1 cm de largura, para ladrilhamentos, R$ 10,00/m. | 1.05 | 42.6 | 44.73
mt09mcp020fv |  |  | kg | Argamassa de rejuntamento cimentosa tipo CG2, cor branca, para juntas de 2 a 15 mm, composto por cimento de alta resistência, quartzo, aditivos especiais, pigmentos e resinas sintéticas. | 0.3 | 1.7 | 0.51
mo024 |  |  | h | Ladrilhista (azulejista). | 0.111 | 24.01 | 2.67
mo062 |  |  | h | Ajudante de ladrilhista (azulejista). | 0.111 | 20.67 | 2.29
|  |  | % | Custos diretos complementares | 2 | 50.45 | 1.01
Custo de manutenção decenal: R$ 11,84 nos primeiros 10 anos. | [5 empty] | Total: | 51.46