## Folha 1
RAG051 | m² | Ladrilhamento "GRESPANIA", sobre superfície suporte interior de alvenaria.
Ladrilhamento com ladrilhos cerâmicos de grés porcelânico, estilo cimento, série Skyline "GRESPANIA", acabamento mate em cor branca, 22x90 cm e 10 mm de espessura, colocadas sobre uma superfície suporte de alvenaria em paramento interior, assentes com argamassa de cimento M-5, sem junta (separação entre ladrilhos entre 1,5 e 3 mm); com cantoneiras de PVC.
Insumo |  |  | Un | Descrição | Rend. | Preço unitário | Preço Insumo
mt09mor010c |  |  | m³ | Argamassa de cimento CEM II/B-L 32,5 N tipo M-5, confeccionada em obra com 230 kg/m³ de cimento e uma proporção em volume 1/6. | 0.03 | 251.79 | 7.55
mt19awa010 |  |  | m | Cantoneira de PVC em esquinas de ladrilho. | 0.5 | 3.57 | 1.79
mt19agp010aabh |  |  | m² | Ladrilho cerâmico de grés porcelânico, estilo cimento, série Skyline "GRESPANIA", acabamento mate em cor branca, 22x90 cm e 10 mm de espessura, capacidade de absorção de água E<0,5%. | 1.05 | 142.95 | 150.1
mt09mcp020bv |  |  | kg | Argamassa de rejuntamento cimentosa tipo L, cor branca, para juntas de até 3 mm, composto por cimento branco de alta resistência e aditivos especiais. | 0.5 | 3.53 | 1.77
mo024 |  |  | h | Ladrilhista (azulejista). | 0.432 | 24.01 | 10.37
mo062 |  |  | h | Ajudante de ladrilhista (azulejista). | 0.216 | 20.67 | 4.46
|  |  | % | Custos diretos complementares | 2 | 176.04 | 3.52
Custo de manutenção decenal: R$ 37,71 nos primeiros 10 anos. | [5 empty] | Total: | 179.56