## Folha 1
RBB010 | m² |  | Camada base de argamassa de cal, para exterior.
Revestimento de paramentos exteriores com emboço direta de argamassa de cal, resistência à compressão de 1,5 a 5 N/mm², de cor cinza, para a realização da camada base em revestimentos contínuos bicamada, acabamento rugoso, espessura 15 mm, aplicado manualmente, armada e reforçada com malha anti-álcalis nas mudanças de material e nas testas de laje.
Insumo |  | Un |  | Descrição | Rend. | Preço unitário | Preço Insumo
mt28mim010a |  | kg |  | Argamassa de cal, resistência à compressão de 1,5 a 5 N/mm², de cor cinza, composta por cal aérea, aglomerantes hidráulicos, inertes selecionados e aditivos, fornecida em sacos. | 20.25 | 0.81 | 16.4
mt28mon040a |  | m² |  | Malha de fibra de vidro, anti-álcalis, de 10x10 mm de vão de malha, de 750 a 900 microns de espessura e de 200 a 250 g/m² de massa superficial, com 25 kp/cm² de resistência à tração, para armar argamassas. | 0.21 | 6.32 | 1.33
mo039 |  | h |  | Pedreiro de acabamento. | 0.438 | 21.83 | 9.56
mo111 |  | h |  | Servente de pedreiro de acabamento. | 0.247 | 19.8 | 4.89
|  | % |  | Custos diretos complementares | 2 | 32.18 | 0.64
Custo de manutenção decenal: R$ 1,64 nos primeiros 10 anos. | [5 empty] | Total: | 32.82