## Folha 1
RML010 | m² | Lacagem.
Aplicação manual de duas demãos de laca nitrocelulósica para interior, cor branca, acabamento acetinado, diluída com 20% a 30% de dissolvente, (rendimento: 0,12 l/m² cada demão); aplicação prévia de uma demão de primer tapa-poros, diluída com 20% a 30% de dissolvente, (rendimento: 0,12 l/m²), sobre superfície de guarda de madeira, em interiores. Inclusive lixamento. O preço inclui a proteção dos elementos da envolvente que possam ser afetados durante os trabalhos.
Insumo |  |  | Un | Descrição | Rend. | Preço unitário | Preço Insumo
mt27lwa020 |  |  | l | Dissolvente especial para lacas. | 0.09 | 11.2 | 1.01
mt27tma020a |  |  | l | Primer tapa-poros. | 0.12 | 70.77 | 8.49
mt27lni010e |  |  | l | Laca nitrocelulósica para interior, cor branca, acabamento acetinado. | 0.24 | 86.68 | 20.8
mo038 |  |  | h | Pintor. | 0.245 | 31.43 | 7.7
mo076 |  |  | h | Ajudante de pintor. | 0.245 | 27.19 | 6.66
|  |  | % | Custos diretos complementares | 2 | 44.66 | 0.89
Custo de manutenção decenal: R$ 134,37 nos primeiros 10 anos. | [5 empty] | Total: | 45.55