## Folha 1
RNP010 | m² |  | Pintura com tinta plástica sobre superfície metálica.
Tinta plástica com textura lisa, cor branca, acabamento mate, sobre suporte pré-lacado e/ou pintado com toda a superfície em bom estado, de metal, lavado a alta pressão com água e uma solução de água e lixívia a 10%, enxaguado e secado, aplicação de duas demãos de acabamento com tinta plástica (rendimento: 0,25 l/m² cada demão).
Insumo |  | Un |  | Descrição | Rend. | Preço unitário | Preço Insumo
mt27pfj130a |  | l |  | Solução de água e lixívia a 10%. | 0.3 | 13.97 | 4.19
mt27pir090aa |  | l |  | Tinta plástica à base de copolímeros acrílicos em dispersão aquosa, dióxido de titânio, pigmentos extendedores selecionados e pigmentos anticorrosivos, isenta de chumbo e de cromatos, cor branco, acabamento mate, textura lisa, anti-bolor e resistente aos raios UV, para aplicar pistola. | 0.5 | 39.29 | 19.65
mq07ple010bg |  | Un |  | Aluguel diário de cesta elevatória de braço articulado, motor diesel, de 16 m de altura máxima de trabalho, incluindo manutenção e seguro de responsabilidade civil. | 0.012 | 272.64 | 3.27
mo038 |  | h |  | Pintor. | 0.22 | 22.85 | 5.03
mo076 |  | h |  | Ajudante de pintor. | 0.22 | 17.94 | 3.95
|  | % |  | Custos diretos complementares | 2 | 36.09 | 0.72
[6 empty] | Total: | 36.81