## Folha 1
RNS020 | m² |  | Esmalte sobre serralharia de aço, acabamento martelado.
Aplicação manual de duas demãos de esmalte sintético, cor a escolher, acabamento martelado, (rendimento: 0,1 l/m² cada demão); aplicação prévia de duas demãos de primer sintético antioxidante de secagem rápida, à base de resinas alcídicas, cor branco, acabamento mate (rendimento: 0,1 l/m² cada demão), sobre guarda interior com entre-pano de barras, de aço.
Insumo |  | Un |  | Descrição | Rend. | Preço unitário | Preço Insumo
mt27pfi140a |  | l |  | Primer sintético antioxidante de secagem rápida, cor branco, acabamento mate, à base de resinas alcídicas e pigmentos antioxidantes, de alta resistência à corrosão, para aplicar com trincha ou pistola. | 0.2 | 32.64 | 6.53
mt27esm010a |  | l |  | Esmalte sintético, para interior, cor a escolher, acabamento martelado, com resistência à intempérie, para aplicar com trincha, rolo ou pistola. | 0.2 | 42.53 | 8.51
mo038 |  | h |  | Pintor. | 0.718 | 32.24 | 23.15
mo076 |  | h |  | Ajudante de pintor. | 0.143 | 30.23 | 4.32
|  | % |  | Custos diretos complementares | 2 | 42.51 | 0.85
Custo de manutenção decenal: R$ 91,92 nos primeiros 10 anos. | [5 empty] | Total: | 43.36