## Folha 1
ROD010 |  |  | m² | Pintura de paramentos de pelota basca.
Tinta de borracha clorada em paramentos de pelota basca, lavagem da superfície com ácido clorídrico diluído com 10% de água, demão de primer com tinta de borracha clorada, acabamento semi-brilhante, à base de resinas de borracha clorada e plastificantes insaponificáveis, diluída com 20% a 30% de dissolvente à base de hidrocarbonetos aromáticos, e duas demãos de acabamento com o mesmo produto sem diluir (rendimento: 0,125 l/m² cada demão).
Insumo | Un | Descrição |  |  | Rend. | Preço unitário | Preço Insumo
mt27pfj120 | l | Solução de ácido clorídrico diluído em dez partes de água. |  |  | 0.3 | 13.86 | 4.16
mt27pdj020a | l | Tinta de borracha clorada, acabamento semi-brilhante, à base de resinas de borracha clorada e plastificantes insaponificáveis, cor branca, resistente à abrasão e à imersão em água, aplicada com broxa, rolo ou pistola. |  |  | 0.344 | 48.96 | 16.84
mt27wad100a | l | Dissolvente formulado à base de hidrocarbonetos aromáticos de alto ponto de ebulição. |  |  | 0.031 | 11.17 | 0.35
mq07ple010c | Un | Aluguel diário de cesta elevatória de braço articulado de 16 m de altura máxima de trabalho, incluindo manutenção e seguro de responsabilidade civil. |  |  | 0.011 | 273.18 | 3
mo038 | h | Pintor. |  |  | 0.186 | 18.71 | 3.48
mo076 | h | Ajudante de pintor. |  |  | 0.186 | 14.77 | 2.75
| % | Custos diretos complementares |  |  | 4 | 30.58 | 1.22
Custo de manutenção decenal: R$ 112,57 nos primeiros 10 anos. | [5 empty] | Total: | 31.8