## Folha 1
ROD010 |  |  | m² | Pintura de paramentos de pelota basca.
Tinta plástica em paramentos de pelota basca, lavagem da superfície com ácido clorídrico diluído com 10% de água, demão de primer com tinta auto-limpável à base de resinas de Pliolite e dissolventes orgânicos, sem diluir, e duas demãos de acabamento com tinta plástica para exteriores à base de um copolímero acrílico-vinílico, diluído com 10% de água (rendimento: 0,1111 l/m² cada demão).
Insumo | Un | Descrição |  |  | Rend. | Preço unitário | Preço Insumo
mt27pfj120 | l | Solução de ácido clorídrico diluído em dez partes de água. |  |  | 0.3 | 13.86 | 4.16
mt27pij100c | l | Tinta auto-limpável à base de resinas de Pliolite e dissolventes orgânicos, resistente à intempérie, água da chuva, ambientes marinhos e chuva ácida, cor branco, acabamento mate, aplicada com broxa, rolo ou pistola. |  |  | 0.18 | 9.57 | 1.72
mt27pij230b | l | Tinta plástica para exterior à base de copolímeros acrílicos puros, de grande flexibilidade e aderência, impermeável à água da chuva e permeável ao vapor de água, resistente aos álcalis, anti-bolor, cor verde, acabamento acetinado, aplicada com broxa, rolo ou pistola. |  |  | 0.222 | 25.86 | 5.74
mq07ple010c | Un | Aluguel diário de cesta elevatória de braço articulado de 16 m de altura máxima de trabalho, incluindo manutenção e seguro de responsabilidade civil. |  |  | 0.011 | 273.18 | 3
mo038 | h | Pintor. |  |  | 0.186 | 18.71 | 3.48
mo076 | h | Ajudante de pintor. |  |  | 0.186 | 14.77 | 2.75
| % | Custos diretos complementares |  |  | 4 | 20.85 | 0.83
Custo de manutenção decenal: R$ 76,75 nos primeiros 10 anos. | [5 empty] | Total: | 21.68