## Folha 1
ROO030 | m |  | Marcação de lugares de garagem.
Aplicação manual de duas demãos de tinta plástica, cor branca, acabamento acetinado, textura lisa, diluídas com 10 a 15% de água; para marcação de lugares de garagem, com linhas de 5 cm de largura, contínuas ou descontínuas.
Insumo |  | Un |  | Descrição | Rend. | Preço unitário | Preço Insumo
mt27mvp010e |  | l |  | Tinta plástica para exterior, à base de resinas acrílicas, cor branca, acabamento acetinado, textura lisa | 0.029 | 47.35 | 1.37
mt27wav020a |  | m |  | Fita adesiva de pintor, de 25 mm de largura. | 2 | 0.3 | 0.6
mo038 |  | h |  | Pintor. | 0.059 | 32.24 | 1.9
mo076 |  | h |  | Ajudante de pintor. | 0.059 | 30.23 | 1.78
|  | % |  | Custos diretos complementares | 2 | 5.65 | 0.11
Custo de manutenção decenal: R$ 2,99 nos primeiros 10 anos. | [5 empty] | Total: | 5.76