## Folha 1
ROO040 | Un |  | Marcação de setas e inscrições em garagens.
Aplicação manual de duas demãos de tinta plástica, cor branca, acabamento acetinado, textura lisa, diluídas com 10 a 15% de água; para marcação de setas e inscrições em garagens, com um molde até 20x20 cm.
Insumo |  | Un |  | Descrição | Rend. | Preço unitário | Preço Insumo
mt27mvp010e |  | l |  | Tinta plástica para exterior, à base de resinas acrílicas, cor branca, acabamento acetinado, textura lisa | 0.137 | 47.35 | 6.49
mo038 |  | h |  | Pintor. | 0.095 | 32.24 | 3.06
mo076 |  | h |  | Ajudante de pintor. | 0.095 | 30.23 | 2.87
|  | % |  | Custos diretos complementares | 2 | 12.42 | 0.25
Custo de manutenção decenal: R$ 5,68 nos primeiros 10 anos. | [5 empty] | Total: | 12.67