## Folha 1
ROO040 | Un |  | Marcação de número de lugar ou seta de direção em garagem.
Marcação de seta indicativa do sentido da circulação em garagem, com tinta de borracha clorada de cor vermelho e acabamento semi-brilhante.
Insumo |  | Un |  | Descrição | Rend. | Preço unitário | Preço Insumo
mt27pdj020c |  | l |  | Tinta, à base de resinas de borracha clorada, cor vermelho, acabamento acetinado, resistente aos álcalis; para aplicar com trincha, rolo ou pistola. | 0.07 | 39.07 | 2.73
mo038 |  | h |  | Pintor. | 0.089 | 18.71 | 1.67
mo076 |  | h |  | Ajudante de pintor. | 0.089 | 14.77 | 1.31
|  | % |  | Custos diretos complementares | 2 | 5.71 | 0.11
Custo de manutenção decenal: R$ 6,98 nos primeiros 10 anos. | [5 empty] | Total: | 5.82