## Folha 1
RSB005 | m² | Contrapiso de agregado.
Contrapiso de areia de britagem de 0 a 5 mm de diâmetro, em camada de 2 cm de espessura.
Insumo |  | Un | Descrição | Rend. | Preço unitário | Preço Insumo
mt01arp040c |  | m³ | Areia calcária selecionada de britagem, de 0 a 5 mm de diâmetro. | 0.02 | 59.26 | 1.19
mo111 |  | h | Auxiliar de serviços gerais. | 0.067 | 9.69 | 0.65
|  | % | Meios auxiliares | 2 | 1.84 | 0.04
|  | % | Custos indiretos | 3 | 1.88 | 0.06
Custo de manutenção decenal: R$ 0,10 nos primeiros 10 anos. |  |  |  |  | Total: | 1.94