## Folha 1
RSB005 | m² |  |  | Contrapiso de agregado.
Contrapiso de areia de britagem de 0 a 5 mm de diâmetro, estabilizada com 100 kg de cimento portland CEM II/A-L 32,5 R por cada m³ de areia seca, em camada de 4 cm de espessura.
Insumo |  | Un | Descrição |  | Rend. | Preço unitário | Preço Insumo
mt01arp040c |  | m³ | Areia calcária selecionada de britagem, de 0 a 5 mm de diâmetro. |  | 0.04 | 59.26 | 2.37
mt08cem020a |  | kg | Cimento Portland CEM II/A-L 32,5 R, em sacos. |  | 4 | 0.25 | 1
mo019 |  | h | Oficial de 1ª pedreiro. |  | 0.242 | 16.3 | 3.94
mo111 |  | h | Auxiliar de serviços gerais. |  | 0.404 | 9.69 | 3.91
|  | % | Meios auxiliares |  | 2 | 11.22 | 0.22
|  | % | Custos indiretos |  | 3 | 11.44 | 0.34
Custo de manutenção decenal: R$ 0,59 nos primeiros 10 anos. | [5 empty] | Total: | 11.78