## Folha 1
RSB011 | m² |  | Contrapiso de argamassa leve de cimento.
Contrapiso interior, de 35 mm de espessura, de argamassa leve, com resistência à compressão de 12 N/mm², resistência à flexão de 3 N/mm², aplicada manualmente, sobre lâmina de isolamento para formação de piso flutuante. Inclusive banda de painel rígido de poliestireno expandido para a preparação das juntas perimetrais de dilatação. O preço não inclui a lâmina de isolamento.
Insumo |  | Un |  | Descrição | Rend. | Preço unitário | Preço Insumo
mt16pea020a |  | m² |  | Painel rígido de poliestireno expandido, borda lateral reta, de 10 mm de espessura, resistência térmica 0,25 m²K/W, condutibilidade térmica 0,036 W/(mK), para junta de dilatação. | 0.1 | 6.16 | 0.62
mt09mcp200g |  | kg |  | Argamassa leve, com resistência à compressão de 12 N/mm², resistência à flexão de 3 N/mm², composta por cimentos, aditivos, inertes e granulados de cortiça selecionados, densidade 1500 kg/m³, para espessuras até 5 cm, usada em nivelação de pisos. | 47.25 | 0.98 | 46.31
mq06hor010 |  | h |  | Betoneira elétrica com uma capacidade de amassamento de 160 l. | 0.006 | 12.69 | 0.08
mo020 |  | h |  | Pedreiro. | 0.149 | 32.24 | 4.8
mo113 |  | h |  | Auxiliar de serviços gerais. | 0.149 | 27.81 | 4.14
|  | % |  | Custos diretos complementares | 2 | 55.95 | 1.12
Custo de manutenção decenal: R$ 2,28 nos primeiros 10 anos. | [5 empty] | Total: | 57.07