## Folha 1
RSB050 | m² |  | Soleira seca, sistema "PLACO".
Soleira seca, sistema Placo Force Floor Plus "PLACO", formada por placa de soleira seca, Solera Rigidur 20 "PLACO", de 20 mm de espessura e placa de gesso acartonado reforçado com fibras GF-C1-I-W2 / - 1200 / 2400 / 12,5 / com as bordas longitudinais quadrados, Rigidur H 13 BC "PLACO".
Insumo |  | Un |  | Descrição | Rend. | Preço unitário | Preço Insumo
mt15mbv100a |  | m² |  | Filme de polietileno, de 0,2 mm de espessura. | 1.1 | 1.26 | 1.39
mt12plj020c |  | m |  | Banda estanque autocolante, Banda 45 "PLACO", de espuma de polietileno de células fechadas, de 3 mm de espessura e 45 mm de largura, para a estanqueidade e isolamento do perímetro em soleiras. | 1.1 | 0.8 | 0.88
mt16lra012a |  | m² |  | Painel rígido de lã mineral, não revestido, de 20 mm de espessura, resistência térmica 0,45 m²K/W, condutibilidade térmica 0,041 W/(mK), Euroclasse A1 de reação ao fogo, densidade 90 kg/m³, calor específico 840 J/kgK e fator de resistência à difusão do vapor de água 1,3. | 1.5 | 24.86 | 37.29
mt12pss010a |  | m² |  | Placa de soleira seca, Solera Rigidur 20 "PLACO", de 20 mm de espessura, com as bordas longitudinais macho-fêmea composta por duas placas de gesso acartonado reforçado com fibras, coladas em fábrica, de 10 mm. | 1.05 | 65.23 | 68.49
mt12pss020 |  | kg |  | Adesivo, Rigidur Nature Line Suelo "PLACO", para tratamento de juntas. | 0.09 | 33.59 | 3.02
mt12plt050b |  | Un |  | Parafuso autoatarraxante Rigidur 30 "PLACO", com cabeça de trombeta, de 30 mm de comprimento. | 18 | 0.04 | 0.72
mt12plk015a |  | m² |  | Placa de gesso acartonado reforçado com fibras GF-C1-I-W2 / - 1200 / 2400 / 12,5 / com as bordas longitudinais quadrados, Rigidur H 13 BC "PLACO". | 1.05 | 35.51 | 37.29
mo053 |  | h |  | Montador de pré-fabricados interiores. | 0.556 | 27.47 | 15.27
mo100 |  | h |  | Ajudante de montador de pré-fabricados interiores. | 0.556 | 18.75 | 10.43
|  | % |  | Custos diretos complementares | 2 | 174.78 | 3.5
Custo de manutenção decenal: R$ 8,91 nos primeiros 10 anos. | [5 empty] | Total: | 178.28