## Folha 1
RSF010 | m² |  | Tapete metálico.
Tapete formado por perfis de alumínio, de 27 mm de largura, unidos entre si através cabo de aço inoxidável, distância entre perfis 4 mm, acabamento superficial com escovas de nylon de cor preto, espessura total 15 mm, uso interior e exterior, enrolável.
Insumo |  | Un |  | Descrição | Rend. | Preço unitário | Preço Insumo
mt18fel100bhd |  | m² |  | Tapete formado por perfis de alumínio, de 27 mm de largura, unidos entre si através cabo de aço inoxidável, distância entre perfis 4 mm, acabamento superficial com escovas de nylon de cor preto, espessura total 15 mm, uso interior e exterior, enrolável, para instalar em caixa de piso formado por fosso de 12 a 15 mm de profundidade. | 1 | 1615.04 | 1615.04
mo027 |  | h |  | Colocador de carpetes e revestimentos têxteis. | 0.099 | 31.43 | 3.11
mo065 |  | h |  | Ajudante de colocador de carpetes e revestimentos têxteis. | 0.099 | 27.19 | 2.69
|  | % |  | Custos diretos complementares | 2 | 1620.84 | 32.42
[6 empty] | Total: | 1653.26