## Folha 1
RSF010 | m² | Tapete metálico.
Tapete formado por perfis de alumínio, de 27 mm de largura, unidos entre si através elementos de PVC de alta resistência, sem separação entre perfis, acabamento superficial com borracha reciclada de cor bege, espessura total 18 mm, uso interior e exterior.
Insumo |  | Un | Descrição | Rend. | Preço unitário | Preço Insumo
mt18fel100dmc |  | m² | Tapete formado por perfis de alumínio, de 27 mm de largura, unidos entre si através elementos de PVC de alta resistência, sem separação entre perfis, acabamento superficial com borracha reciclada de cor bege, espessura total 18 mm, uso interior e exterior, para instalar em caixa de piso formado por fosso de 18 mm de profundidade. | 1 | 1687.15 | 1687.15
mo027 |  | h | Colocador de carpetes e revestimentos têxteis. | 0.099 | 31.43 | 3.11
mo065 |  | h | Ajudante de colocador de carpetes e revestimentos têxteis. | 0.099 | 27.19 | 2.69
|  | % | Custos diretos complementares | 2 | 1692.95 | 33.86
[5 empty] | Total: | 1726.81