## Folha 1
RSJ020 | m |  | Perfil para arremate lateral de deck de compósito (WPC) para exterior.
Perfil maciço de compósito (WPC) com fibras de madeira e polietileno, de 24x136x2440 mm, duas faces aparentes, ambas com textura de madeira, com as bordas retos, fixado às ripas com parafusos autoperfurantes, de aço ao carbono, de 5 mm de diâmetro e 63 mm de comprimento, com tratamento anticorrosão, em deck de compósito (WPC) para exterior.
Insumo |  | Un |  | Descrição | Rend. | Preço unitário | Preço Insumo
mt18fmp020e |  | m |  | Perfil maciço de compósito (WPC) com fibras de madeira e polietileno, de 24x136x2440 mm, duas faces aparentes, ambas com textura de madeira, com as bordas retos, para arremate lateral de deck de compósito (WPC). | 1.05 | 38.92 | 40.87
mt18acc080a |  | Un |  | Parafuso autoperfurante, de aço ao carbono, de 5 mm de diâmetro e 63 mm de comprimento, com tratamento anticorrosão. | 7 | 0.34 | 2.38
mo017 |  | h |  | Carpinteiro. | 0.124 | 31.94 | 3.96
mo058 |  | h |  | Ajudante de carpinteiro. | 0.124 | 30.09 | 3.73
|  | % |  | Custos diretos complementares | 2 | 50.94 | 1.02
[6 empty] | Total: | 51.96