## Folha 1
RSP030 | m² |  | Tratamento de acabamento superficial em obra de piso interior de mármore.
Polimento mecânico de piso interior em mármore.
Insumo |  | Un |  | Descrição | Rend. | Preço unitário | Preço Insumo
mt18bmn030a |  | kg |  | Calda colorida com a mesma tonalidade dos ladrilhos, para de piso em mármore. | 1.25 | 3.11 | 3.89
mq08war150 |  | h |  | Polidora para pisos de pedra natural ou de granilite, composta por pratos giratórios aos que se acoplam uma série de mós abrasivas, refrigeradas com água. | 0.255 | 11.68 | 2.98
mo037 |  | h |  | Polidor de pavimentos. | 0.272 | 24.01 | 6.53
mo075 |  | h |  | Ajudante de polidor de pisos. | 0.062 | 20.67 | 1.28
|  | % |  | Custos diretos complementares | 2 | 14.68 | 0.29
Custo de manutenção decenal: R$ 19,31 nos primeiros 10 anos. | [5 empty] | Total: | 14.97