## Folha 1
RSS032 | m² |  | Piso vinílico homogêneo, condutor de eletricidade estática, em rolo.
Piso vinílico homogêneo condutor de eletricidade estática, de 2,0 mm de espessura, com propriedades condutivas e tratamento de proteção superficial à base de poliuretano, cor a escolher, fornecido em rolos de 200 cm de largura; peso total: 3150 g/m²; classificação ao uso, segundo ISO 10874: classe 23 para uso doméstico; classe 34 para uso comercial; classe 43 para uso industrial; Euroclasse Bfl-s1 de reação ao fogo. Colocação em obra: com adesivo à base de copolímeros acrílicos modificados em dispersão aquosa, sobre camada fina de nivelação. O preço não inclui a camada fina de nivelação.
Insumo |  | Un |  | Descrição | Rend. | Preço unitário | Preço Insumo
mt18adq020a |  | kg |  | Adesivo à base de copolímeros acrílicos modificados em dispersão aquosa, sem dissolventes, cor bege, para aplicar em interiores, para a colagem de pisos de PVC, linóleo e carpete. | 0.375 | 12.17 | 4.56
mt18dsi035a |  | m² |  | Lâmina homogênea de PVC, de 2 mm de espessura, com partículas na sua composição que permitem a condução da eletricidade estática e tratamento de proteção superficial à base de poliuretano, cor a escolher; fornecida em rolos de 200 cm de largura; peso total: 3150 g/m²; classificação ao uso, segundo ISO 10874: classe 23 para uso doméstico; classe 34 para uso comercial; classe 43 para uso industrial; Euroclasse Bfl-s1 de reação ao fogo. | 1.1 | 103.16 | 113.48
mo026 |  | h |  | Colocador de revestimentos flexíveis. | 0.223 | 32.24 | 7.19
mo064 |  | h |  | Ajudante de colocador de revestimentos flexíveis. | 0.124 | 30.23 | 3.75
|  | % |  | Custos diretos complementares | 2 | 128.98 | 2.58
Custo de manutenção decenal: R$ 53,94 nos primeiros 10 anos. | [5 empty] | Total: | 131.56