## Folha 1
RSU030 | m |  | Rodapé de ladrilho hidráulico. Colocação em camada fina.
Rodapé hidráulico, de 20x7 cm, uma cor. COLOCAÇÃO: em camada fina e através de colagem dupla com argamassa colante tipo ACI.
Insumo |  | Un |  | Descrição | Rend. | Preço unitário | Preço Insumo
mt18bhi035a |  | m |  | Rodapé hidráulico, de 20x7 cm, uma cor. | 1.05 | 31.06 | 32.61
mt09mcr350a |  | kg |  | Argamassa colante tipo ACI, composta de cimento cinza, areia de quartzo, aditivos e polímeros, densidade 1500 kg/m³, segundo ABNT NBR 14081. | 0.245 | 0.53 | 0.13
mo023 |  | h |  | Ladrilhista. | 0.238 | 32.24 | 7.67
|  | % |  | Custos diretos complementares | 2 | 40.41 | 0.81
Custo de manutenção decenal: R$ 4,53 nos primeiros 10 anos. | [5 empty] | Total: | 41.22