## Folha 1
RTL015 | m² | Forro removível de placas metálicas.
Forro removível suspenso, situado a uma altura menor de 4 m, constituído por: ESTRUTURA: perfis à vista, com sola de 24 mm de largura, de aço galvanizado, cor branca, compreendendo perfis primários e secundários, suspensos da laje ou elemento de suporte com barras e suspensões; PLACAS METÁLICAS: placas de aço galvanizado pré-lacado, cor branca, de 1000x1000 mm, 0,5 mm de espessura e. Inclusive perfis angulares, fixações para a ancoragem dos perfis e acessórios de montagem.
Insumo |  |  | Un | Descrição | Rend. | Preço unitário | Preço Insumo
mt12fbh100eJxa |  |  | m² | Placa de aço galvanizado pré-lacado cor branca, de 1000x1000 mm e 0,5 mm de espessura, com canto para perfis à vista, para forros removíveis. | 1.02 | 44.83 | 45.73
mt12fpg040hj |  |  | m | Perfil primário T 24 24x33x3700 mm, cor branca, de aço galvanizado. | 1 | 1.82 | 1.82
mt12fpg040ka |  |  | m | Perfil secundário T 24 24x33x600 mm, cor branca, de aço galvanizado. | 1 | 1.82 | 1.82
mt12fpg040kg |  |  | m | Perfil secundário T 24 24x33x1200 mm, cor branca, de aço galvanizado. | 1 | 1.82 | 1.82
mt12fpg030hk |  |  | m | Perfil angular 24/24/3000 mm, cor branca, de aço galvanizado. | 1 | 1.44 | 1.44
mt12psg210a |  |  | Un | Suspensão para forros suspensos. | 0.9 | 1.08 | 0.97
mt12psg210b |  |  | Un | Seguro para a fixação da suspensão, em forros suspensos. | 0.9 | 0.12 | 0.11
mt12psg210c |  |  | Un | Ligação superior para fixar a barra à suspensão, em forros suspensos. | 0.9 | 1.66 | 1.49
mt12psg190 |  |  | Un | Barra de suspensão. | 0.9 | 1.11 | 1
mt12psg220 |  |  | Un | Fixação composta por bucha e parafuso 5x27. | 0.9 | 0.2 | 0.18
mo015 |  |  | h | Montador de forros. | 0.319 | 33.54 | 10.7
mo082 |  |  | h | Ajudante de montador de forros. | 0.319 | 27.93 | 8.91
|  |  | % | Custos diretos complementares | 2 | 75.99 | 1.52
Custo de manutenção decenal: R$ 17,83 nos primeiros 10 anos. | [5 empty] | Total: | 77.51