## Folha 1
RTL016 | m² | Forro removível de placas metálicas, sistema "KNAUF".
Forro removível, situado a uma altura menor de 4 m, sistema D427a.es "KNAUF", formado por placas de aço galvanizado pré-lacado, modelo Ras "KNAUF", de superfície lisa, cor branca, de 0,5 mm de espessura, com canto A Faceado, com perfis à vista.
Insumo |  |  | Un | Descrição | Rend. | Preço unitário | Preço Insumo
mt12pbk010aaaa |  |  | m² | Placa de aço galvanizado pré-lacado, modelo Ras "KNAUF", de superfície lisa, cor branca, de 0,5 mm de espessura, com canto A Faceado, para forros removíveis. | 1.02 | 45.78 | 46.7
mt12pfk060e |  |  | m | Perfil primário EASY T - 24/38/3700 mm "KNAUF", cor branca, de aço galvanizado. | 0.84 | 3 | 2.52
mt12pfk060y |  |  | m | Perfil secundário EASY TG - 24/32/600 mm "KNAUF", cor branca, de aço galvanizado. | 0.84 | 3 | 2.52
mt12pfk060A |  |  | m | Perfil secundário EASY TG - 24/32/1200 mm "KNAUF", cor branca, de aço galvanizado. | 1.67 | 3 | 5.01
mt12pfk050b |  |  | m | Perfil angular EASY L - 25/25/3050 mm "KNAUF", cor branca, de aço galvanizado. | 0.7 | 2.17 | 1.52
mt12pek060 |  |  | Un | Peça de suspensão rápida Twist "KNAUF", para forros suspensos. | 0.84 | 156.39 | 131.37
mt12pek030 |  |  | Un | Barra de suspender "KNAUF" de 100 cm. | 0.84 | 1.31 | 1.1
mt12psg220 |  |  | Un | Fixação composta por bucha e parafuso 5x27. | 0.8 | 0.17 | 0.14
mo015 |  |  | h | Montador de forros. | 0.365 | 29.02 | 10.59
mo082 |  |  | h | Ajudante de montador de forros. | 0.365 | 19.96 | 7.29
|  |  | % | Custos diretos complementares | 2 | 208.76 | 4.18
Custo de manutenção decenal: R$ 48,98 nos primeiros 10 anos. | [5 empty] | Total: | 212.94