## Folha 1
RTV021 | m |  | Rodateto de PVC.
Rodateto de PVC, de seção em "U", de 10,6x30 mm, acabamento cor cinza, para forro situado a uma altura maior ou igual a 4 m. Inclusive pequeno material auxiliar.
Insumo |  | Un |  | Descrição | Rend. | Preço unitário | Preço Insumo
mt12ftc040c |  | m² |  | Rodateto de PVC, de seção em "U", de 10,6x30 mm, acabamento cor cinza. | 1.05 | 2.15 | 2.26
mt08var201dg |  | Un |  | Parafuso de latão para madeira com rosca soberba, cabeça chata e fenda Philips, de 3,5 mm de diâmetro e 30 mm de comprimento. | 3 | 0.43 | 1.29
mt08var203b |  | Un |  | Bucha de expansão Nº 7 de polietileno de alta densidade. | 3 | 0.65 | 1.95
mo015 |  | h |  | Montador de forros. | 0.133 | 27.47 | 3.65
mo082 |  | h |  | Ajudante de montador de forros. | 0.133 | 18.75 | 2.49
|  | % |  | Custos diretos complementares | 2 | 11.64 | 0.23
[6 empty] | Total: | 11.87