## Folha 1
RYP005 | m² | Preparação de superfície de madeira, para repintar.
Preparação de superfície de esquadria de madeira, com camadas de tinta à base de óleo em bom estado, através de lavagem da superfície com água e detergente para eliminar a gordura e lixamento até eliminar a camada brilhante, para proceder posteriormente à sua repintura.
Insumo |  |  | Un | Descrição | Rend. | Preço unitário | Preço Insumo
mt27tlr010 |  |  | l | Detergente para a limpeza de gorduras. | 0.1 | 7.48 | 0.75
mo076 |  |  | h | Ajudante de pintor. | 0.115 | 30.23 | 3.48
|  |  | % | Custos diretos complementares | 2 | 4.23 | 0.08
Custo de manutenção decenal: R$ 0,09 nos primeiros 10 anos. | [5 empty] | Total: | 4.31