## Folha 1
RYP006 | m² |  | Preparação de superfície metálica, para repintar.
Preparação de superfície de esquadria, com camadas de tinta à base de óleo em bom estado, através de limpeza da superfície com álcool, impregnando a pintura existente, eliminando-a com espátula ou lixa uma vez amolecida, para proceder posteriormente à sua repintura.
Insumo |  | Un |  | Descrição | Rend. | Preço unitário | Preço Insumo
mt08lim100 |  | l |  | Álcool metílico, para limpeza e decapagem superficial de pinturas. | 0.15 | 3.18 | 0.48
mt27wad140a |  | l |  | Dissolvente, formulado à base de uma mistura de hidrocarbonetos aromáticos, ésteres e acetonas. | 0.038 | 15.38 | 0.58
mo038 |  | h |  | Pintor. | 0.577 | 32.24 | 18.6
|  | % |  | Custos diretos complementares | 2 | 19.66 | 0.39
Custo de manutenção decenal: R$ 0,40 nos primeiros 10 anos. | [5 empty] | Total: | 20.05