## Folha 1
SAU010 | Un |  | Mictório de porcelana sanitária "ROCA".
Mictório de porcelana sanitária, com alimentação superior à vista, modelo Mural "ROCA", cor Blanco, de 330x460x720 mm, equipado com torneira de passagem angular para mictório, com tempo de fluxo ajustável, acabamento cromado, modelo Instant. Inclusive silicone para rejuntamento.
Insumo |  | Un |  | Descrição | Rend. | Preço unitário | Preço Insumo
mt30uar020a |  | Un |  | Mictório de porcelana sanitária, com alimentação superior à vista, modelo Mural "ROCA", cor Blanco, de 330x460x720 mm, com manguito, tampa de limpeza e jogo de fixação. | 1 | 1308.23 | 1308.23
mt31gmo061a |  | Un |  | Torneira de passagem angular para mictório, com tempo de fluxo ajustável, acabamento cromado, modelo Instant "ROCA", com ligação cromada e ligações de 1/2" de diâmetro. | 1 | 209.36 | 209.36
mt30www005 |  | Un |  | Cartucho de 300 ml de silicone ácida monocomponente, fungicida, para vedação de juntas em ambientes úmidos. | 0.012 | 22.39 | 0.27
mo008 |  | h |  | Encanador. | 1.538 | 40.91 | 62.92
|  | % |  | Custos diretos complementares | 2 | 1580.78 | 31.62
Custo de manutenção decenal: R$ 757,83 nos primeiros 10 anos. | [5 empty] | Total: | 1612.4