## Folha 1
SCE030 | Un | Placa para bancada.
Placa de cocção mista série Normal para bancada, básica.
Insumo |  |  | Un | Descrição | Rend. | Preço unitário | Preço Insumo
mt32pxs010a |  |  | Un | Placa de cocção a gás (butano/propano ou natural) e eletricidade, básica. | 1 | 390.47 | 390.47
mt32war010 |  |  | kg | Vedante elástico de poliuretano monocomponente para juntas. | 0.2 | 30.96 | 6.19
mo003 |  |  | h | Eletricista. | 0.808 | 34.98 | 28.26
mo102 |  |  | h | Ajudante de eletricista. | 0.808 | 30.09 | 24.31
|  |  | % | Custos diretos complementares | 2 | 449.23 | 8.98
Custo de manutenção decenal: R$ 733,14 nos primeiros 10 anos. | [5 empty] | Total: | 458.21