## Folha 1
SCE030 | Un |  | Placa para bancada.
Placa de cocção a gás série Cristal para bancada, com superfície de vidro temperado lux.
Insumo |  | Un |  | Descrição | Rend. | Preço unitário | Preço Insumo
mt32pgs015b |  | Un |  | Placa de cocção a gás (butano/propano ou natural), com superfície de vidro temperado lux. | 1 | 1013.33 | 1013.33
mt32war010 |  | kg |  | Vedante elástico de poliuretano monocomponente para juntas. | 0.2 | 30.96 | 6.19
mo003 |  | h |  | Eletricista. | 0.808 | 34.98 | 28.26
mo102 |  | h |  | Ajudante de eletricista. | 0.808 | 30.09 | 24.31
|  | % |  | Custos diretos complementares | 2 | 1072.09 | 21.44
Custo de manutenção decenal: R$ 1.749,65 nos primeiros 10 anos. | [5 empty] | Total: | 1093.53