## Folha 1
SCE030 | Un | Placa para bancada.
Placa vitrocerâmica para bancada, com comandos frontais, marco sintético.
Insumo |  |  | Un | Descrição | Rend. | Preço unitário | Preço Insumo
mt32pvs010c |  |  | Un | Placa vitrocerâmica, com comandos frontais, marco sintético. | 1 | 1036.11 | 1036.11
mt32war010 |  |  | kg | Vedante elástico de poliuretano monocomponente para juntas. | 0.2 | 26.46 | 5.29
mo003 |  |  | h | Eletricista. | 0.807 | 25.85 | 20.86
mo102 |  |  | h | Ajudante de eletricista. | 0.807 | 19.79 | 15.97
|  |  | % | Custos diretos complementares | 2 | 1078.23 | 21.56
Custo de manutenção decenal: R$ 1.759,66 nos primeiros 10 anos. | [5 empty] | Total: | 1099.79