## Folha 1
SCE030 | Un |  | Placa para bancada.
Placa de cocção mista série Cristal para bancada, com superfície de vidro temperado.
Insumo |  | Un |  | Descrição | Rend. | Preço unitário | Preço Insumo
mt32pxs015a |  | Un |  | Placa de cocção a gás (butano/propano ou natural) e eletricidade, com superfície de vidro temperado. | 1 | 518.54 | 518.54
mt32war010 |  | kg |  | Vedante elástico de poliuretano monocomponente para juntas. | 0.2 | 26.46 | 5.29
mo003 |  | h |  | Eletricista. | 0.807 | 25.85 | 20.86
mo102 |  | h |  | Ajudante de eletricista. | 0.807 | 19.79 | 15.97
|  | % |  | Custos diretos complementares | 2 | 560.66 | 11.21
Custo de manutenção decenal: R$ 914,99 nos primeiros 10 anos. | [5 empty] | Total: | 571.87