## Folha 1
SGI010 | Un | Torneira temporizada para bacia sanitária.
Torneira temporizada, instalação à vista formada por fluxómetro para bacia sanitária, de latão cromado, com tempo de fluxo de 7 segundos, vazão de 1,5 l/s, ligação macho para a entrada de água de 3/4". Inclusive elementos de ligação e uma válvula de secionamento.
Insumo |  | Un | Descrição | Rend. | Preço unitário | Preço Insumo
mt31gmp400ab |  | Un | Fluxómetro para bacia sanitária, de latão cromado, com tempo de fluxo de 7 segundos, vazão de 1,5 l/s, ligação macho para a entrada de água de 3/4"; inclusive elementos de ligação e uma válvula de secionamento. | 1 | 191.11 | 191.11
mt31gmp500a |  | Un | Tubo de descarga, de 520x200 mm e 28 mm de diâmetro. | 1 | 77.17 | 77.17
mt37www010 |  | Un | Material auxiliar para instalações de abastecimento de água. | 1 | 4.18 | 4.18
mo008 |  | h | Encanador. | 0.592 | 40.91 | 24.22
|  | % | Custos diretos complementares | 2 | 296.68 | 5.93
Custo de manutenção decenal: R$ 204,93 nos primeiros 10 anos. |  |  |  |  | Total: | 302.61