## Folha 1
SGI010 | Un | Torneira temporizada, para bacia sanitária.
Torneira temporizada anti-vandalismo, instalação embutida formada por fluxómetro para bacia sanitária, anti-vandalismo, de latão e elementos de ligação e uma válvula de secionamento.
Insumo |  | Un | Descrição | Rend. | Preço unitário | Preço Insumo
mt31gmp420b |  | Un | Fluxómetro para bacia sanitária, anti-vandalismo, de latão, com tempo de fluxo de 7 segundos, vazão de 1,2 l/s, ligação macho para a entrada de água de 3/4"; inclusive elementos de ligação e uma válvula de secionamento. | 1 | 201.52 | 201.52
mt31gmp500a |  | Un | Tubo de descarga de 520x200 mm e 28 mm de diâmetro. | 1 | 70.35 | 70.35
mt37www010 |  | Un | Material auxiliar para instalações de abastecimento de água. | 1 | 3.8 | 3.8
mo008 |  | h | Encanador. | 0.589 | 25.85 | 15.23
|  | % | Custos diretos complementares | 2 | 290.9 | 5.82
Custo de manutenção decenal: R$ 200,94 nos primeiros 10 anos. |  |  |  |  | Total: | 296.72