## Folha 1
SGU030 | Un |  | Torneiras eletrônicas para mictório.
Torneira eletrônica formada por torneira eletrônica com acionamento da descarga por infravermelhos, para mictório, com led indicador de bateria, descarga de 1 litro, fixação rápida, alimentação por pilha de 6 V. Inclusive elementos de ligação, pilha de 6 V, eletroválvula e uma válvula de secionamento.
Insumo |  | Un |  | Descrição | Rend. | Preço unitário | Preço Insumo
mt31gsp040aa |  | Un |  | Torneira eletrônica com acionamento da descarga por infravermelhos, para mictório, com led indicador de bateria, descarga de 1 litro, fixação rápida, alimentação por pilha de 6 V; inclusive elementos de ligação, pilha de 6 V, eletroválvula e uma válvula de secionamento. | 1 | 846.27 | 846.27
mt37www010 |  | Un |  | Material auxiliar para instalações de abastecimento de água. | 1 | 4.18 | 4.18
mo008 |  | h |  | Encanador. | 0.592 | 40.91 | 24.22
|  | % |  | Custos diretos complementares | 2 | 874.67 | 17.49
Custo de manutenção decenal: R$ 616,84 nos primeiros 10 anos. | [5 empty] | Total: | 892.16