## Folha 1
SMA055 | Un |  | Filme anti-condensação para espelho de banheiro.
Filme radiante elétrico para evitar a condensação em espelho de banho, potência 30 W, dimensões 350x350 mm.
Insumo |  | Un |  | Descrição | Rend. | Preço unitário | Preço Insumo
mt31ilo010acm |  | Un |  | Filme radiante elétrico para evitar a condensação em espelho de banho, potência 30 W, dimensões 350x350 mm, com superfície autocolante e alimentação monofásica a 230 V. | 1 | 97.58 | 97.58
mt35tpt010be |  | m |  | Tubo rígido de PVC VD-M de 20 mm de diâmetro exterior e 1,5 mm de espessura. Resistência à compressão 750 N, resistência ao impacto 2 joules, temperatura de trabalho -5°C até 60°C, classificação 3321, com o preço incrementado em 20% relativamente a acessórios e peças especiais. | 1.5 | 1.48 | 2.22
mt35cep010aa |  | m |  | Cabo unipolar H07V-U, não propagador da chama, com condutor unifilar de cobre classe 1 de 1,5 mm² de seção, com isolamento de PVC, sendo a sua tensão atribuída de 450/750 V. | 4.5 | 0.25 | 1.13
mo100 |  | h |  | Ajudante de eletricista. | 0.287 | 10.07 | 2.89
|  | % |  | Meios auxiliares | 2 | 103.82 | 2.08
|  | % |  | Custos indiretos | 3 | 105.9 | 3.18
[6 empty] | Total: | 109.08