## Folha 1
SMS005 |  | Un |  | Aparelho sanitário.
Lavatório sobre coluna série básica, cor branco, de 650x510 mm, equipado com torneira mono-comando, série básica, acabamento cromado, com arejador e escoamento, acabamento branco.
Insumo | Un |  | Descrição |  | Rend. | Preço unitário | Preço Insumo
mt30lps010aa | Un |  | Lavatório de porcelana sanitária, com pedestal, série básica, cor branco, de 650x510 mm, com jogo de fixação. |  | 1 | 176.7 | 176.7
mt31gmg010a | Un |  | Torneira mono-comando com cartucho cerâmico para lavatório, série básica, acabamento cromado, composta de arejador, escoamento automático e ligações de alimentação flexíveis. |  | 1 | 159.14 | 159.14
mt36www005a | Un |  | Acoplamento à parede incorporado com plafon, de PVC, série B, acabamento branco, para escoamento de águas residuais (a baixa e alta temperatura) no interior dos edifícios, ligação mista de 1 1/4"x40 mm de diâmetro. |  | 1 | 10.46 | 10.46
mt30lla010 | Un |  | Válvula de secionamento de 1/2", para lavatório ou bidê, acabamento cromado. |  | 2 | 42.37 | 84.74
mt30www010 | Un |  | Material auxiliar para instalação de aparelho sanitário. |  | 1 | 3.51 | 3.51
mo007 | h |  | Oficial de 1ª encanador. |  | 1.581 | 16.84 | 26.62
| % |  | Meios auxiliares |  | 2 | 461.17 | 9.22
| % |  | Custos indiretos |  | 3 | 470.39 | 14.11
Custo de manutenção decenal: R$ 227,72 nos primeiros 10 anos. | [5 empty] | Total: | 484.5