## Folha 1
SMS010 | Un |  | Cabine sanitária de painel fenólico HPL.
Cabine sanitária, de 900x1400 mm e 2000 mm de altura, de painel fenólico HPL, de 13 mm de espessura, cor a escolher; composta de: portão de 600x2000 mm e 2 laterais de 2000 mm de altura; estrutura suporte de alumínio anodizado e ferragens de aço inoxidável AISI 316L.
Insumo |  | Un |  | Descrição | Rend. | Preço unitário | Preço Insumo
mt45cvg010c |  | Un |  | Cabine sanitária, de 900x1400 mm e 2000 mm de altura, de painel fenólico HPL, de 13 mm de espessura, cor a escolher, Euroclasse B-s2, d0 de reação ao fogo; composta de: portão de 600x2000 mm e 2 laterais de 2000 mm de altura; estrutura suporte de alumínio anodizado, formada por perfil guia horizontal de seção circular de 25 mm de diâmetro, rosetas, pinças de fixação dos painéis e perfis em U de 20x15 mm para fixação à parede e ferragens de aço inoxidável AISI 316L, formadas por dobradiças com mola, puxador com corrente e indicador exterior de livre e ocupado, e pés reguláveis em altura até 150 mm. | 1 | 2305.97 | 2305.97
mo011 |  | h |  | Montador. | 0.592 | 40.91 | 24.22
mo080 |  | h |  | Ajudante de montador. | 0.592 | 30.23 | 17.9
|  | % |  | Custos diretos complementares | 2 | 2348.09 | 46.96
Custo de manutenção decenal: R$ 850,24 nos primeiros 10 anos. | [5 empty] | Total: | 2395.05