## Folha 1
SMS020 | Un |  | Registo de banheira.
Registo de banheira, de 210x260 mm.
Insumo |  | Un |  | Descrição | Rend. | Preço unitário | Preço Insumo
mt30rbj020a |  | Un |  | Registo de banheira, de 210x260 mm, formado por marco e tampa. | 1 | 81.49 | 81.49
mo019 |  | h |  | Oficial de 1ª pedreiro. | 0.719 | 16.3 | 11.72
|  | % |  | Meios auxiliares | 2 | 93.21 | 1.86
|  | % |  | Custos indiretos | 3 | 95.07 | 2.85
Custo de manutenção decenal: R$ 10,77 nos primeiros 10 anos. | [5 empty] | Total: | 97.92